## 场景维度
工艺规范 |  | 材料规范 | 母本名称 | 验证方式 | 加工设备 | 设备编号 | 工艺类型 | 场景类型 | 工艺数值影响因子 | 数量 | 备注
CPS号 | 名称
CPS7001 | 高温固化碳纤增强环氧树脂层压板和夹层结构件制造 | CMS-CP-301 | CPS7001 J版（CMS-CP-301）层压件 | 在线分析/历史回溯 | 热压罐 | 待确认 | 固化 | 通大气+升保降 | 无 | 1
|  |  | CPS7001 J版（CMS-CP-301）夹层件 | 在线分析/历史回溯 | 热压罐 | 待确认 | 固化 | 通大气+升保降 | 无 | 1
CPS7005 | 中温固化玻纤增强环氧树脂层压板和蜂窝夹层结构件制造 | CMS-CP-311 | CPS7005 G版（CMS-CP-311材料）层压板 | 在线分析/历史回溯 | 热压罐 | 待确认 | 固化 | 通大气+升保降 | 无 | 1
|  |  | CPS7005 G版（CMS-CP-311材料）夹层件 | 在线分析/历史回溯 | 热压罐 | 待确认 | 固化 | 通大气+升保降 | 无 | 1
CPS7020 | 高温固化中模高强碳纤增强增韧环氧树脂层压板结构件制造 | CMS-CP-305/ CMS-CP-307/ CMS-CP-308/ CMS-CP-309 | CPS7020 N版 （CMS-CP-305、CMS-CP-307材料，CMS-CP-308、CMS-CP-309材料通大气）层压件制造 | 在线分析/历史回溯 | 热压罐 | 待确认 | 固化 | 通大气+升保降 | 层压板（无夹层件）、材料规范 | 1
|  | CMS-CP-308 | CPS7020 N版（CMS-CP-308材料全程抽真空）层压件制造 | 在线分析/历史回溯 | 热压罐 | 待确认 | 固化 | 全程抽真空+升保升保降 | 无 | 1
|  | CMS-CP-309 | CPS7020 N版 （CMS-CP-309 全程抽真空）层压件制造 | 在线分析/历史回溯 | 热压罐 | 待确认 | 固化 | 全程抽真空+升保升保降 | 无 | 1
CPS5101 | 变形铝合金的热处理 | 无 | CPS5101-固溶-硝盐槽-非包铝-新 | 在线分析/历史回溯 | 硝盐炉 | 待确认 | 热处理- 铝合金固溶 | 无 | 材料牌号、来料状态、目标状态、材料状态、制品形态、厚度 | 1
|  | 无 | CPS5101-固溶-硝盐槽-包铝-新 | 在线分析/历史回溯 | 硝盐炉 | 待确认 | 热处理- 铝合金固溶 | 无 | 材料牌号、来料状态、目标状态、材料状态、制品形态、厚度 | 1
|  | 无 | CPS5101-固溶-空气炉-非包铝-新 | 在线分析/历史回溯 | 空气炉 | 待确认 | 热处理- 铝合金固溶 | 无 | 材料牌号、来料状态、目标状态、材料状态、制品形态、厚度 | 1
|  | 无 | CPS5101-固溶-空气炉-包铝-新 | 在线分析/历史回溯 | 空气炉 | 待确认 | 热处理- 铝合金固溶 | 无 | 材料牌号、来料状态、目标状态、材料状态、制品形态、厚度 | 1 |  | 11
|  | 无 | CPS5101-时效-冷装炉(2024-7075) CPS5101-时效-冷装炉(6061)(177℃) CPS5101-时效-冷装炉(6061)(166℃) | 在线分析/历史回溯 | 空气炉 | 待确认 | 热处理- 铝合金时效 | 冷装炉 | 材料牌号、来料状态、目标状态 | 1 | 材料牌号7075有双极时效，未编制母本
|  | 无 | CPS5101-时效-热装炉(2024-7075) CPS5101-时效-热装炉(6061)(177℃) CPS5101-时效-热装炉(6061)(166℃) | 在线分析/历史回溯 | 空气炉 | 待确认 | 热处理- 铝合金时效 | 热装炉 | 材料牌号、来料状态、目标状态 | 1 | 材料牌号7075有双极时效，未编制母本
CPS2410 | 金属板板胶接 | CMS-AD-102/ CMS-AD-302 | CPS2410 (CMS-AD-102)板板胶接 | 在线分析/历史回溯 | 热压罐 |  | 金属胶接 |  |  | 1
|  |  |  | 在线分析/历史回溯 | 烘箱 |  | 金属胶接 |  |  | 1
CPS2411 | 金属板芯胶接 | CMS-AD-102/ CMS-AD-302 | CPS2411 (CMS-AD-102)板芯胶接 | 在线分析/历史回溯 | 热压罐 |  | 金属胶接 |  |  | 1
|  |  |  | 在线分析/历史回溯 | 烘箱 |  | 金属胶接 |  |  | 1
CPS7231 | 耐高温聚甲基丙烯酰亚胺泡沫的处理 | CMS-AD-105 | CPS7231耐高温聚甲基丙烯酰亚胺泡沫的处理 | 在线分析/历史回溯 | 热压罐 |  | 泡沫胶接 |  |  | 1
CPS7262 | 蜂窝芯的处理 | CMS-AD-106 | CPS7262 发泡胶拼接 | 在线分析/历史回溯 | 热压罐 |  | 发泡胶拼接 |  |  | 1 | 母本编辑器中写的工艺类型是“芳纶纸蜂窝芯拼接”？ | 19
CPS5200 | 钛的热处理 |  | CPS5200-消除应力（非郑欢编辑） | 在线分析/历史回溯 | 空气炉 |  | 热处理- 钛合金消除应力 | 材料牌号、零件厚度 |  | 1
CPS4108 | 7000系列铝合金应力释放成形 |  | 母本已创建，但内容未填写 | 在线分析/历史回溯 |  |  | 热处理- 铝合金消除应力 |  | 零件厚度 | 1
CPS5001 | 碳钢和低合金钢的淬火和回火硬化 |  |  | 在线分析/历史回溯 |  |  | 热处理- 钢消除应力 |  |  | 1
|  |  |  | 在线分析/历史回溯 |  |  | 热处理- 钢零件回火 |  |  | 1
|  |  |  | 在线分析/历史回溯 |  |  | 热处理- 钢零件奥氏体化 |  |  | 1
CPS5002 | 沉淀硬化不锈钢的热处理 |  |  | 在线分析/历史回溯 |  |  | 热处理- 钢消除应力 |  |  | 1
|  |  |  | 在线分析/历史回溯 |  |  | 热处理- 钢消除应力-空冷 |  |  | 1
|  |  |  | 在线分析/历史回溯 |  |  | 热处理- 钢零件回火 |  |  | 1
|  |  |  | 在线分析/历史回溯 |  |  | 热处理- 钢零件奥氏体调整 |  |  | 1
|  |  |  | 在线分析/历史回溯 |  |  | 热处理- 钢奥氏体化冷却 |  |  | 1
CPS5005 | 应变硬化不锈钢的热处理 |  |  | 在线分析/历史回溯 |  |  | 热处理- 钢消除应力-空冷 |  |  | 1
|  |  |  | 在线分析/历史回溯 |  |  | 热处理- 钢零件奥氏体调整 |  |  | 1
CPS5006 | 马氏体不锈钢的热处理 |  |  | 在线分析/历史回溯 |  |  | 热处理- 钢消除应力 |  |  | 1
|  |  |  | 在线分析/历史回溯 |  |  | 热处理- 钢零件回火 |  |  | 1
|  |  |  | 在线分析/历史回溯 |  |  | 热处理- 钢零件奥氏体化 |  |  | 1
|  |  |  | 在线分析/历史回溯 |  |  | 热处理- 钢奥氏体化冷却 |  |  | 1 |  | 35
CPS5007 | 钢的热处理-真空减压 |  |  | 录入分析 |  |  | 热处理 |  |  | 1
CPS3101 | 钛的加工 |  |  | 录入分析 |  |  | 热成型 |  |  | 1
CPS4105 | 铝合金零件的喷丸成形 |  |  | 录入分析 |  |  | 喷丸强化+喷问成形 |  |  | 1
CPS6600 | 金属零件的喷丸强化 |  |  | 录入分析 |  |  | 喷丸强化+喷问成形 |  |  | 1
CPS2011 | 复合材料制件的制孔 |  |  | 录入分析 |  |  | 自动制孔 |  |  | 1
CPS2160 | 自动钻铆工艺的控制要求 |  |  | 录入分析 |  |  | 自动钻铆 |  |  | 1
CPS7010 | 复合材料零件的自动铺丝 |  |  | 录入分析 |  |  | 铺丝 |  |  | 1
CPS7000 | 纤维增强复合材料结构件制造通用要求 |  |  | 录入分析 | [5 empty] | 1
CPS2406 | 复合材料零件制造中金属网箔的应用 |  |  | 录入分析 | [5 empty] | 1
CPS7021 | 复合材料零件的自动铺带 |  |  | 录入分析 | [5 empty] | 1
CPS7100 | 复合材料制造用热压罐设备要求 |  |  | 录入分析 | [5 empty] | 1
CPS7101 | 复合材料制造用自动化设备要求 |  |  | 录入分析 | [5 empty] | 1
CPS2101 | 实心铆钉铆后验收标准 |  |  | 录入分析 | [5 empty] | 1
CPS2142 | 复合材料结构的高锁螺栓和环槽钉的安装 |  |  | 录入分析 | [5 empty] | 1
CPS2400 | 金属胶接试验件的制造和试验方法 |  |  | 录入分析 | [5 empty] | 1
CPS2401 | 金属胶接控制程序 |  |  | 录入分析 | [5 empty] | 1
CPS2402 | 金属胶接用材料的储存要求 |  |  | 录入分析 | [5 empty] | 1
CPS2403 | 金属胶接零件的容差要求 |  |  | 录入分析 | [5 empty] | 1
CPS2412 | CMS-AD-102结构胶粘剂的应用 |  |  | 录入分析 | [5 empty] | 1
CPS2413 | CMS-AD-103结构胶粘剂的应用 |  |  | 录入分析 | [5 empty] | 1
CPS2414 | CMS-AD-106 发泡胶的应用 |  |  | 录入分析 | [5 empty] | 1
CPS2415 | CMS-AD-301 灌封胶的应用 |  |  | 录入分析 | [5 empty] | 1
CPS2416 | CMS-AD-302 防腐蚀底胶的应用 |  |  | 录入分析 | [5 empty] | 1
CPS3102 | 低合金高强度钢的加工 |  |  | 录入分析 | [5 empty] | 1
CPS3103 | 沉淀硬化不锈钢的加工 |  |  | 录入分析 | [5 empty] | 1
CPS3105 | 耐热合金的加工 |  |  | 录入分析 | [5 empty] | 1
CPS4401 | 弹簧加工 |  |  | 录入分析 | [5 empty] | 1
CPS4401 | 弹簧加工 |  |  | 录入分析 | [5 empty] | 1
CPS8000 | 金属的硬度测试 |  |  | 录入分析 | [5 empty] | 1
CPS8001 | 硬度测试设备和人员 |  |  | 录入分析 | [5 empty] | 1
CPS8002 | 铝合金硬度和电导率值 |  |  | 录入分析 | [5 empty] | 1
CPS8003 | 碳钢和合金钢硬度值 |  |  | 录入分析 | [5 empty] | 1
CPS8004 | 不锈钢、铜和镍合金的硬度值 |  |  | 录入分析 | [5 empty] | 1
CPS8005 | 硬度检验统计取样 |  |  | 录入分析 | [5 empty] | 1
CPS8006 | 涡流电导率测试设备和方法 |  |  | 录入分析 | [5 empty] | 1
CPS8304 | 晶间腐蚀测试方法 |  |  | 录入分析 | [5 empty] | 1 |  | 71

## 工艺规范维度
工艺规范 |  | 材料规范 | 母本名称 | 验证方式 | 加工设备 | 设备编号 | 工艺类型 | 场景类型 | 工艺数值影响因子 | 数量 | 备注
CPS号 | 名称
CPS7001 | 高温固化碳纤增强环氧树脂层压板和夹层结构件制造 | CMS-CP-301 | CPS7001 J版（CMS-CP-301）层压件 | 在线分析/历史回溯 | 热压罐 | 待确认 | 固化 | 通大气+升保降 | 无 | 1
|  |  | CPS7001 J版（CMS-CP-301）夹层件 | 在线分析/历史回溯 | 热压罐 | 待确认 | 固化 | 通大气+升保降 | 无 | 1
CPS7005 | 中温固化玻纤增强环氧树脂层压板和蜂窝夹层结构件制造 | CMS-CP-311 | CPS7005 G版（CMS-CP-311材料）层压板 | 在线分析/历史回溯 | 热压罐 | 待确认 | 固化 | 通大气+升保降 | 无 | 1
|  |  | CPS7005 G版（CMS-CP-311材料）夹层件 | 在线分析/历史回溯 | 热压罐 | 待确认 | 固化 | 通大气+升保降 | 无 | 1
CPS7020 | 高温固化中模高强碳纤增强增韧环氧树脂层压板结构件制造 | CMS-CP-305/ CMS-CP-307/ CMS-CP-308/ CMS-CP-309 | CPS7020 N版 （CMS-CP-305、CMS-CP-307材料，CMS-CP-308、CMS-CP-309材料通大气）层压件制造 | 在线分析/历史回溯 | 热压罐 | 待确认 | 固化 | 通大气+升保降 | 层压板（无夹层件）、材料规范 | 1
|  | CMS-CP-308 | CPS7020 N版（CMS-CP-308材料全程抽真空）层压件制造 | 在线分析/历史回溯 | 热压罐 | 待确认 | 固化 | 全程抽真空+升保升保降 | 无 | 1
|  | CMS-CP-309 | CPS7020 N版 （CMS-CP-309 全程抽真空）层压件制造 | 在线分析/历史回溯 | 热压罐 | 待确认 | 固化 | 全程抽真空+升保升保降 | 无 | 1
CPS5101 | 变形铝合金的热处理 | 无 | CPS5101-固溶-硝盐槽-非包铝-新 | 在线分析/历史回溯 | 硝盐炉 | 待确认 | 热处理- 铝合金固溶 | 无 | 材料牌号、来料状态、目标状态、材料状态、制品形态、厚度 | 27
|  | 无 | CPS5101-固溶-硝盐槽-包铝-新 | 在线分析/历史回溯 | 硝盐炉 | 待确认 | 热处理- 铝合金固溶 | 无 | 材料牌号、来料状态、目标状态、材料状态、制品形态、厚度 | 27
|  | 无 | CPS5101-固溶-空气炉-非包铝-新 | 在线分析/历史回溯 | 空气炉 | 待确认 | 热处理- 铝合金固溶 | 无 | 材料牌号、来料状态、目标状态、材料状态、制品形态、厚度 | 27
|  | 无 | CPS5101-固溶-空气炉-包铝-新 | 在线分析/历史回溯 | 空气炉 | 待确认 | 热处理- 铝合金固溶 | 无 | 材料牌号、来料状态、目标状态、材料状态、制品形态、厚度 | 27
|  | 无 | CPS5101-时效-冷装炉(2024-7075) CPS5101-时效-冷装炉(6061)(177℃) CPS5101-时效-冷装炉(6061)(166℃) | 在线分析/历史回溯 | 空气炉 | 待确认 | 热处理- 铝合金时效 | 冷装炉 | 材料牌号、来料状态、目标状态 | 6 | 材料牌号7075有双极时效，未编制母本
|  | 无 | CPS5101-时效-热装炉(2024-7075) CPS5101-时效-热装炉(6061)(177℃) CPS5101-时效-热装炉(6061)(166℃) | 在线分析/历史回溯 | 空气炉 | 待确认 | 热处理- 铝合金时效 | 热装炉 | 材料牌号、来料状态、目标状态 | 6 | 材料牌号7075有双极时效，未编制母本 | 127
CPS5200 | 钛的热处理 |  | CPS5200-消除应力 | 在线分析/历史回溯 | 空气炉 |  | 热处理- 钛合金消除应力 | 材料牌号、零件厚度 |  | 1
CPS2410 | 金属板板胶接 | CMS-AD-102/ CMS-AD-302 | CPS2410 (CMS-AD-102)板板胶接 | 在线分析/历史回溯 | 热压罐 |  | 金属胶接 |  |  | 1
|  |  |  | 在线分析/历史回溯 | 烘箱 |  | 金属胶接 |  |  | 1
CPS2411 | 金属板芯胶接 | CMS-AD-102/ CMS-AD-302 | CPS2411 (CMS-AD-102)板芯胶接 | 在线分析/历史回溯 | 热压罐 |  | 金属胶接 |  |  | 1
|  |  |  | 在线分析/历史回溯 | 烘箱 |  | 金属胶接 |  |  | 1
CPS7231 | 耐高温聚甲基丙烯酰亚胺泡沫的处理 | CMS-AD-105 | CPS7231耐高温聚甲基丙烯酰亚胺泡沫的处理 | 在线分析/历史回溯 | 热压罐 |  | 泡沫胶接 |  |  | 1
CPS7262 | 蜂窝芯的处理 | CMS-AD-106 | CPS7262 发泡胶拼接 | 在线分析/历史回溯 | 热压罐 |  | 发泡胶拼接 |  |  | 1 | 母本编辑器中写的工艺类型是“芳纶纸蜂窝芯拼接”？
CPS4108 | 7000系列铝合金应力释放成形 |  | 母本已创建，但内容未填写 | 在线分析/历史回溯 |  |  | 热成型 |  | 零件厚度 | 1
CPS5001 | 碳钢和低合金钢的淬火和回火硬化 |  |  | 在线分析/历史回溯 |  |  | 热处理- 钢消除应力 |  |  | 1
|  |  |  | 在线分析/历史回溯 |  |  | 热处理- 钢零件回火 |  |  | 1
|  |  |  | 在线分析/历史回溯 |  |  | 热处理- 钢零件奥氏体化 |  |  | 1
CPS5002 | 沉淀硬化不锈钢的热处理 |  |  | 在线分析/历史回溯 |  |  | 热处理- 钢消除应力 |  |  | 1
|  |  |  | 在线分析/历史回溯 |  |  | 热处理- 钢消除应力-空冷 |  |  | 1
|  |  |  | 在线分析/历史回溯 |  |  | 热处理- 钢零件回火 |  |  | 1
|  |  |  | 在线分析/历史回溯 |  |  | 热处理- 钢零件奥氏体调整 |  |  | 1
|  |  |  | 在线分析/历史回溯 |  |  | 热处理- 钢奥氏体化冷却 |  |  | 1
CPS5005 | 应变硬化不锈钢的热处理 |  |  | 在线分析/历史回溯 |  |  | 热处理- 钢消除应力-空冷 |  |  | 1
|  |  |  | 在线分析/历史回溯 |  |  | 热处理- 钢零件奥氏体调整 |  |  | 1
CPS5006 | 马氏体不锈钢的热处理 |  |  | 在线分析/历史回溯 |  |  | 热处理- 钢消除应力 |  |  | 1
|  |  |  | 在线分析/历史回溯 |  |  | 热处理- 钢零件回火 |  |  | 1
|  |  |  | 在线分析/历史回溯 |  |  | 热处理- 钢零件奥氏体化 |  |  | 1
|  |  |  | 在线分析/历史回溯 |  |  | 热处理- 钢奥氏体化冷却 |  |  | 1 |  | 149
CPS2011 | 复合材料制件的制孔 |  |  | 录入分析 |  |  | 自动制孔 |  |  | 1
CPS2160 | 自动钻铆工艺的控制要求 |  |  | 录入分析 |  |  | 自动钻铆 |  |  | 1
CPS3101 | 钛的加工 |  |  | 录入分析 |  |  | 热成型 |  |  | 1
CPS4105 | 铝合金零件的喷丸成形 |  |  | 录入分析 |  |  | 喷丸强化+喷问成形 |  |  | 1
CPS6600 | 金属零件的喷丸强化 |  |  | 录入分析 |  |  | 喷丸强化+喷问成形 |  |  | 1
CPS7010 | 复合材料零件的自动铺丝 |  |  | 录入分析 |  |  | 铺丝 |  |  | 1
CPS5007 | 钢的热处理-真空减压 |  |  | 录入分析 |  |  | 热处理 |  |  | 1
CPS7000 | 纤维增强复合材料结构件制造通用要求 |  |  | 录入分析 | [5 empty] | 1
CPS2406 | 复合材料零件制造中金属网箔的应用 |  |  | 录入分析 | [5 empty] | 1
CPS7021 | 复合材料零件的自动铺带 |  |  | 录入分析 | [5 empty] | 1
CPS7100 | 复合材料制造用热压罐设备要求 |  |  | 录入分析 | [5 empty] | 1
CPS7101 | 复合材料制造用自动化设备要求 |  |  | 录入分析 | [5 empty] | 1
CPS2101 | 实心铆钉铆后验收标准 |  |  | 录入分析 | [5 empty] | 1
CPS2142 | 复合材料结构的高锁螺栓和环槽钉的安装 |  |  | 录入分析 | [5 empty] | 1
CPS2400 | 金属胶接试验件的制造和试验方法 |  |  | 录入分析 | [5 empty] | 1
CPS2401 | 金属胶接控制程序 |  |  | 录入分析 | [5 empty] | 1
CPS2402 | 金属胶接用材料的储存要求 |  |  | 录入分析 | [5 empty] | 1
CPS2403 | 金属胶接零件的容差要求 |  |  | 录入分析 | [5 empty] | 1
CPS2412 | CMS-AD-102结构胶粘剂的应用 |  |  | 录入分析 | [5 empty] | 1
CPS2413 | CMS-AD-103结构胶粘剂的应用 |  |  | 录入分析 | [5 empty] | 1
CPS2414 | CMS-AD-106 发泡胶的应用 |  |  | 录入分析 | [5 empty] | 1
CPS2415 | CMS-AD-301 灌封胶的应用 |  |  | 录入分析 | [5 empty] | 1
CPS2416 | CMS-AD-302 防腐蚀底胶的应用 |  |  | 录入分析 | [5 empty] | 1
CPS3102 | 低合金高强度钢的加工 |  |  | 录入分析 | [5 empty] | 1
CPS3103 | 沉淀硬化不锈钢的加工 |  |  | 录入分析 | [5 empty] | 1
CPS3105 | 耐热合金的加工 |  |  | 录入分析 | [5 empty] | 1
CPS4401 | 弹簧加工 |  |  | 录入分析 | [5 empty] | 1
CPS4401 | 弹簧加工 |  |  | 录入分析 | [5 empty] | 1
CPS8000 | 金属的硬度测试 |  |  | 录入分析 | [5 empty] | 1
CPS8001 | 硬度测试设备和人员 |  |  | 录入分析 | [5 empty] | 1
CPS8002 | 铝合金硬度和电导率值 |  |  | 录入分析 | [5 empty] | 1
CPS8003 | 碳钢和合金钢硬度值 |  |  | 录入分析 | [5 empty] | 1
CPS8004 | 不锈钢、铜和镍合金的硬度值 |  |  | 录入分析 | [5 empty] | 1
CPS8005 | 硬度检验统计取样 |  |  | 录入分析 | [5 empty] | 1
CPS8006 | 涡流电导率测试设备和方法 |  |  | 录入分析 | [5 empty] | 1
CPS8304 | 晶间腐蚀测试方法 |  |  | 录入分析 | [5 empty] | 1 |  | 185

## 上飞质量部工艺分工及记录
工艺规范 |  | 工艺类型（方法） | 责任人 | 材料规范 | 验证方式 | 加工设备 | 设备编号 | FO系列号 | 是否完成核对 | 母本是否已发布 | 母本名称 | 备注
CPS号 | 名称
CPS7024 | 高温固化中模高强碳纤增强AC1315环氧树脂层压板结构制造 | 固化 | 刘金成 | AMS-QQ-A-250/5 AMS4044 CMS-Ti-203 |  | 热压罐 |  |  | 否 | 否 | 上飞未批准，暂时不用于正式零件，先不管
CPS2410 | 金属板板胶接 | 金属胶接 | 刘金成 | CMS-AD-102/ CMS-AD-302 | 在线分析/历史回溯 | 热压罐 | 133000000027 | CA002170539（工序450） | 是 | 是 | CPS2410 (CMS-AD-102)板板胶接-胶膜固化
|  | 金属胶接 |  |  | 在线分析/历史回溯 | 烘箱 | 122000000406 | CA002170539（工序300） | 是 | 是 | CPS2410 (CMS-AD-302)板板胶接-底胶干燥
CPS2411 | 金属板芯胶接 | 金属胶接 | 刘金成 | CMS-AD-102/ CMS-AD-302 | 在线分析/历史回溯 | 热压罐 | 133000000027 | CA002133391(450) | 是 | 是 | CPS2411 (CMS-AD-102)板芯胶接（泡沫）-胶膜固化
|  | 金属胶接 |  |  | 在线分析/历史回溯 | 烘箱 | 122000000406 | CA002133391(300) | 是 | 是 | CPS2411 (CMS-AD-302)板芯胶接-底胶干燥
CPS7231 | 耐高温聚甲基丙烯酰亚胺泡沫的处理 | 泡沫胶接 | 刘金成 | CMS-AD-105 | 在线分析/历史回溯 | 热压罐 | 133000000034 | CA002160207 CA002160279 CA002160270 | 是 | 是 | CPS7231 G版（CMS-AD-105）泡沫胶接固化
CPS7262 | 蜂窝芯的处理 | 发泡胶拼接 |  | CMS-AD-106 | 在线分析/历史回溯 | 热压罐 |  |  | 否 | 否 | 暂无法验证，CPS7262主要用复材烘箱，暂未采集，无法验证；母本同步安排给质量部人员编制完善
CPS5200 | 钛的热处理 | 热处理- 钛合金消除应力 | 范吟芸 |  | 在线分析/历史回溯 | 空气炉 | 122000000327 | CA002113925 | 是 | 是 | 待编写
CPS5001 | 碳钢和低合金钢的淬火和回火硬化 | 热处理- 钢消除应力 | 范吟芸 |  | 在线分析/历史回溯 | 小型烘箱 | 122000001180 | A239082 | 否 | 否
|  | 热处理- 钢零件回火 |  |  | 在线分析/历史回溯 | 空气炉 | 122000000326 | CA002139612 | 否 | 否
|  | 热处理- 钢零件奥氏体化 |  |  | 在线分析/历史回溯 | 高温箱西 | 122000000247 | CA002139616 | 是 | 否 | 待编写
CPS5002 | 沉淀硬化不锈钢的热处理 | 热处理- 钢消除应力（空冷） | 范吟芸 |  | 在线分析/历史回溯 | 空气炉 | 122000000326 | CA002665032 | 是 | 否
|  | 热处理- 钢零件时效-回火 |  |  | 在线分析/历史回溯 | 空气炉 | 122000000326 | A272966 | 是 | 否 | 待编写 | “表 7-3 17-4PH 和 15-5PH”时效回火，5002最常见的任务
|  | 热处理- 钢零件奥氏体调整 |  |  | 在线分析/历史回溯 | 高温箱东 | 122000000365 | A251601 | 是 | 是
|  | 热处理- 钢奥氏体调整(954℃)后的冷却转变 |  |  | 在线分析/历史回溯 |  |  |  | 否 | 否 |  | “表 7-2 17-7H材料”不常见
CPS5005 | 应变硬化不锈钢的热处理 | 热处理- 钢消除应力（空冷） | 范吟芸 |  | 在线分析/历史回溯 | 高温箱西 | 122000000247 | A265452 | 在 | 否 | 待编写
CPS5006 | 马氏体不锈钢的热处理 | 热处理- 钢消除应力 | 范吟芸 |  | 在线分析/历史回溯 |  |  |  | 否 | 否
|  | 热处理- 钢零件回火 |  |  | 在线分析/历史回溯 | 空气炉 | 122000000327 | A271144 | 是 | 否
|  | 热处理- 钢奥氏体化 |  |  | 在线分析/历史回溯 | 高温箱西 | 122000000247 | A265589 | 是 | 否 | 待编写
CPS5007 | 钢的热处理-真空减压 | 热处理 | 范吟芸 |  | 在线分析/历史回溯 |  |  |  | 是 | 否 |  | 真空炉的保温时长，基于CPS5001-5006中写的保温时长的基础上增加50%
CPS4108 | 7000系列铝合金应力释放成形 | 热成型 | 范吟芸 |  | 在线分析/历史回溯 |  |  |  | 否 | 否
CPS3101 | 钛的加工 | 热成型 | 范吟芸 |  | 录入分析 |  |  |  | 否 | 否
CPS4105 | 铝合金零件的喷丸成形 | 喷丸强化+喷丸成形 | 施杰 |  | 录入分析 |  |  |  | 是 | 否
CPS6600 | 金属零件的喷丸强化 | 喷丸强化+喷丸成形 | 施杰 |  | 录入分析 |  |  |  | 是 | 是
CPS2011 | 复合材料制件的制孔 | 自动制孔 | 张巍 |  | 录入分析 | 043 |  | 224c02ks0365 | 是 | 是
[6 empty] | 044 |  | 223c05ks0010 | 是 | 否
CPS2160 | 自动钻铆工艺的控制要求 | 自动钻铆 | 张巍 |  | 录入分析 | MPAC |  | 228c07bs1125 | 是 | 是

## 设备数据集
CPS号 | 工艺规范名称 | 工艺方法 | 验证方式 | 加工设备 | 设备编号 | FO/AO系列号 | 任务开始时间 | 任务结束时间 | 设备点位信息 | 数据集名称 | 平台分析结果 | 手动分析结果 | 母本名称 | 问题备注
CPS7001 | 高温固化碳纤增强环氧树脂层压板和夹层结构件制造 | 固化 | 在线分析/历史回溯 | 热压罐 | 133000000034 | CA002117033（110） | 2025-08-19 05:14 | 2025-08-19 12:40 |  | CA002117033-110-202508190514-202508191240 | 合格 | 合格 | CPS7001 J版（CMS-CP-301）层压件
|  | 固化 | 在线分析/历史回溯 | 热压罐 | [8 empty] | CPS7001 J版（CMS-CP-301）夹层件
CPS7005 | 中温固化玻纤增强环氧树脂层压板和蜂窝夹层结构件制造 | 固化 | 在线分析/历史回溯 | 热压罐 | 133000000018 | CA002152289（110） | 2025-09-17 09:35 | 2025-09-17 15:42 |  | CA002152289-110-202509170935-202509171542 | 合格 | 合格 | CPS7005 G版（CMS-CP-311材料）层压板
|  | 固化 | 在线分析/历史回溯 | 热压罐 | [8 empty] | CPS7005 G版（CMS-CP-311材料）夹层件
CPS7020 | 高温固化中模高强碳纤增强增韧环氧树脂层压板结构件制造 | 固化 | 在线分析/历史回溯 | 热压罐 | 133000000034 | CA002165158（210） | 2025-08-19 05:14 | 2025-08-19 12:40 |  | CA002165158-210-202508190514-202508191240 | 合格 | 合格 | CPS7020 N版 （CMS-CP-305、CMS-CP-307材料，CMS-CP-308、CMS-CP-309材料通大气）层压件制造
|  | 固化 | 在线分析/历史回溯 | 热压罐 | 133000000034 | CA002167447（430） | 2025-08-21 14:05 | 2025-08-22 06:15 |  | CA002167447-430-202508211405-202508220614 | 合格 | 合格 | CPS7020 N版（CMS-CP-308材料全程抽真空）层压件制造
|  | 固化 | 在线分析/历史回溯 | 热压罐 | [8 empty] | CPS7020 N版 （CMS-CP-309 全程抽真空）层压件制造
CPS5101 | 变形铝合金的热处理 | 热处理-固溶 | 在线分析/历史回溯 | [9 empty] | CPS5101-固溶-硝盐槽-非包铝-新
|  | 热处理-固溶 | 在线分析/历史回溯 | [9 empty] | CPS5101-固溶-硝盐槽-包铝-新
|  | 热处理-固溶 | 在线分析/历史回溯 | [9 empty] | CPS5101-固溶-空气炉-非包铝-新
|  | 热处理-固溶 | 在线分析/历史回溯 | [9 empty] | CPS5101-固溶-空气炉-包铝-新
|  | 热处理-时效 | 在线分析/历史回溯 | [9 empty] | CPS5101-时效-冷装炉(2024-7075) CPS5101-时效-冷装炉(6061)(177℃) CPS5101-时效-冷装炉(6061)(166℃)
|  | 热处理-时效 | 在线分析/历史回溯 | [9 empty] | CPS5101-时效-热装炉(2024-7075) CPS5101-时效-热装炉(6061)(177℃) CPS5101-时效-热装炉(6061)(166℃)
CPS2410 | 金属板板胶接 | 金属胶接 | 在线分析/历史回溯 | 热压罐 | 133000000027 | CA002170539（工序450） | 2025-10-26 08:25 | 2025-10-26 11:25 | PTC16,PTC23,PTC21,PTC24,PTC35,PTC34,PTC37,PTC38,VPRB11,VPRB12,PRESS | CA002170539-450-202510260825-202510261125 | 合格 | 合格 | CPS2410 (CMS-AD-102)板板胶接-胶膜固化 | 1、报告项中没有保温时长；
|  | 金属胶接 | 在线分析/历史回溯 | 烘箱 | 122000000406 | CA002170539（工序300） | 2025-10-21 14:30 | 2025-10-21 17:00 | AIRTC1,AIRTC2,AIRTC3,AIRTC4,AIRTC5 | CA002170539-300-202510260825-202510261125 | 合格 | 合格 | CPS2410 (CMS-AD-302)板板胶接-底胶干燥 | 1、烘箱干燥数据结论还没上； 2、8.164上没有分析结果、没有报告；
CPS2411 | 金属板芯胶接 | 金属胶接 | 在线分析/历史回溯 | 热压罐 | 133000000027 | CA002133391(450) | 2025-08-14 05:55 | 2025-08-14 08:52 | PTC36,PTC34,PTC58,PTC59,VPRB11,VPRB12,PRESS | CA002133391-450-202508140555-202508140852 | 合格 | 合格 | CPS2411 (CMS-AD-102)板芯胶接（泡沫）-胶膜固化 | 1、报告项中没有保温时长；
|  | 金属胶接 | 在线分析/历史回溯 | 烘箱 | 122000000406 | CA002133391(300) | 2025-08-08 10:07 | 2025-08-08 16:27 | AIRTC1,AIRTC2,AIRTC3,AIRTC4,AIRTC5 | CA002133391-300-202508081007-202508081627 | 合格 | 合格 | CPS2411 (CMS-AD-302)板芯胶接-底胶干燥 | 1、烘箱干燥数据结论还没上；
CPS7231 | 耐高温聚甲基丙烯酰亚胺泡沫的处理 | 泡沫胶接 | 在线分析/历史回溯 | 热压罐 | 133000000034 | CA002160207（210） | 2025-08-26 06:26 | 2025-08-26 12:38 | PTC12,PTC21,PTC16,PTC19,VPRB2,PRESS | CA002160207-210-202508260626-202508261237 | 合格 | 合格 | CPS7231 G版（CMS-AD-105）泡沫胶接固化
[6 empty] | CA002160279（210） |  |  | PTC7,PTC1,PTC11,PTC24,VPRB6,PRESS | CA002160279-210-202508260626-202508261237 | 合格 | 合格
[6 empty] | CA002160270（210） |  |  | PTC22,PTC17,PTC29,PTC31,VPRB7,PRESS | CA002160270-210-202508260626-202508261237 | 合格 | 合格
CPS7262 | 蜂窝芯的处理 | 发泡胶拼接 | 在线分析/历史回溯 | 热压罐 | [8 empty] | 暂无法验证，CPS7262主要用复材烘箱，暂未采集，无法验证；母本同步安排给质量部人员编制完善。
CPS5200 | 钛的热处理 | 热处理- 钛合金消除应力 | 在线分析/历史回溯 | 空气炉 | 122000000327 | CA002113925（090） | 2025-10-21 10:02 | 2025-10-21 14:37 |  | CA002113925-090-202510210950-202510211447 | 合格 | 合格 | CPS5200-消除应力-空气炉
CPS5001 | 碳钢和低合金钢的淬火和回火硬化 | 热处理- 钢消除应力 | 在线分析/历史回溯 | 小型烘箱 | 122000001180 | A239082（200） | 2025-04-30 10:30 | 2025-04-30 13:51
|  | 热处理- 钢零件回火 | 在线分析/历史回溯 | 空气炉 | 122000000326 | CA002139612 | 2025-09-25 10:55 | 2025-09-25 12:50
|  | 热处理- 钢零件奥氏体化 | 在线分析/历史回溯 | 高温箱西 | 122000000247 | CA002139616(060) | 2025-09-25 12:49 | 2025-09-25 14:32 |  |  |  |  | CPS5001-奥氏体化（不涉及预热）-高温箱-4340(1793MPa ~ 1931MPa(260KSI ~ 280KSI))
CPS5002 | 沉淀硬化不锈钢的热处理 | 热处理- 钢消除应力（空冷） | 在线分析/历史回溯 | 空气炉 | 122000000326 | CA002665032
|  | 热处理- 钢零件时效-回火 | 在线分析/历史回溯 | 空气炉 | 122000000326 | A272966(060) | 2025-10-24 10:05 | 2025-10-24 14:40 |  |  |  |  | CPS5002-时效-回火-空气炉
|  | 热处理- 钢零件奥氏体调整 | 在线分析/历史回溯 | 高温箱东 | 122000000365 | A251601
|  | 热处理- 钢奥氏体调整(954℃)后的冷却转变 | 在线分析/历史回溯
CPS5005 | 应变硬化不锈钢的热处理 | 热处理- 钢消除应力（空冷） | 在线分析/历史回溯 | 高温箱西 | 122000000247 | A265452(100) | 2025-09-24 13:06 | 2025-09-24 14:02 |  |  |  |  | CPS5005-消除应力-空气炉/高温箱
CPS5006 | 马氏体不锈钢的热处理 | 热处理- 钢消除应力 | 在线分析/历史回溯
|  | 热处理- 钢零件回火 | 在线分析/历史回溯 | 空气炉 | 122000000327 | A271144（080） | 2025-10-20 13:17 | 2025-10-20 15:31
|  | 热处理- 钢奥氏体化 | 在线分析/历史回溯 | 高温箱西 | 122000000247 | A265589（080） | 2025-10-20 12:29 | 2025-10-20 13:11 |  |  |  |  | CPS5006-奥氏体化-高温箱
CPS5007 | 钢的热处理-真空减压 | 热处理 | 在线分析/历史回溯 | [10 empty] | 使用真空炉做钢的热处理，CPS5007中说明真空炉的保温时长，基于CPS5001-5006中写的保温时长的基础上增加50%
CPS4108 | 7000系列铝合金应力释放成形 | 热成型 | 录入分析
CPS3101 | 钛的加工 | 热成型 | 录入分析
CPS4105 | 铝合金零件的喷丸成形 | 喷丸强化+喷丸成形 | 录入分析 | 喷丸成形机 | 137000000011 | CA002128569 | 2025-03-17 |  |  |  | 合格 | 合格 | CPS4105-喷丸成形
CPS6600 | 金属零件的喷丸强化 | 喷丸强化+喷丸成形 | 录入分析 | 老喷丸机 | 137000000004 | CA002103270.2 | 2025-04-01 |  |  |  | 合格 | 合格 | CPS6600-喷丸强化-5346C21005G71
CPS2011 | 复合材料制件的制孔 | 自动制孔 | 录入分析 | 043 | 133000000043 | 224c02ks0365 |  |  |  |  | 合格 | 合格 | 043右侧升降舵上翼面梁，壁板后缘处的自动制孔
|  |  |  | 044 | 133000000044 | 223c05ks0010
CPS2160 | 自动钻铆工艺的控制要求 | 自动钻铆 | 录入分析 | MPAC | 133000000022 | 228c07bs1125 |  |  |  |  | 合格 | 合格 | MPAC右侧壁板长桁，角盒第二次自动钻铆